## 验证计划
序号 | 功能大项 | 功能子项 | 验证项目 | 验证Case名称 | 验证目标 | 验证方法与条件 | 期待结果 | 验证结果 | 备注
1 | 寄存器访问验证 | CFGLOCK/PERLOCK机制 | CFGLOCK默认锁定状态检查 | ermu_reg_test | 确认上电后CFGLOCK默认=0x1(锁定)，受保护寄存器写操作被忽略 | 上电后不写CFGLOCK，直接尝试写CTCMP等受保护寄存器，再读取验证 | 受保护寄存器写入被忽略，读回值不变；CFG_LOCK=1 | 待验证 | CFGLOCK.PERLOCK检查已在reg_test中实现
2 |  | CFGLOCK/PERLOCK机制 | PERLOCK在System Reset后保持=1验证 | ermu_cfglock_test | 验证PERLOCK=1后，System Reset(pss_h2)不能清除PERLOCK，寄存器仍处于永久锁定状态 | 1) Power-On Reset后写CFGLOCK.KEY=0xFF使PERLOCK=1; 2) 施加System Reset(pss_h2); 3) 复位释放后尝试写受保护寄存器(如CTCMP); 4) 读回PERLOCK值 | PERLOCK保持=1，受保护寄存器写入被忽略，读取值不变；仅Power-On Reset可解除 | 待验证 | 审查新增 — F8安全关键行为
3 |  | CFGLOCK/PERLOCK机制 | PERLOCK在Application Reset后保持=1验证 | ermu_cfglock_test | 验证PERLOCK=1后，Application Reset(h2)不能清除PERLOCK，寄存器仍处于永久锁定状态 | 1) Power-On Reset后写CFGLOCK.KEY=0xFF使PERLOCK=1; 2) 施加Application Reset(h2); 3) 复位释放后尝试写受保护寄存器; 4) 读回PERLOCK值 | PERLOCK保持=1，受保护寄存器写入被忽略；仅Power-On Reset可解除 | 待验证 | 审查新增 — F8安全关键行为
4 |  | CFGLOCK/PERLOCK机制 | PERLOCK仅Power-On Reset可解除验证 | ermu_cfglock_test | 验证PERLOCK=1后，只有Power-On Reset(pvs)能清除PERLOCK恢复=0，其他复位类型均不能 | 1) Power-On Reset后写CFGLOCK.KEY=0xFF使PERLOCK=1; 2) 再施加Power-On Reset(pvs); 3) 复位释放后读PERLOCK并尝试写受保护寄存器 | PERLOCK=0，受保护寄存器可正常写入；证实只有POR可解除PERLOCK | 待验证 | 审查新增 — F8安全关键行为，与System/App Reset形成对比
5 |  | 寄存器读写 | CFGLOCK Key字段非字写(字节/半字)访问行为验证 | ermu_cfglock_test | 验证CFGLOCK.KEY字段仅接受32bit字写，字节写或半字写时KEY不被更新且CFG_LOCK状态不变 | 1) 用不同pstrb组合(非4'b1111)写CFGLOCK.KEY=0xBC; 2) 读回CFGLOCK验证CFG_LOCK不变; 3) 尝试写受保护寄存器验证仍被锁定; 4) 对比正确32bit字写KEY的行为 | 字节/半字写CFGLOCK.KEY时CFG_LOCK保持原值不变，受保护寄存器仍受保护；仅32bit字写(所有byte strobe有效)时KEY生效 | 待验证 | 审查新增 — KEY字段字写保护机制验证
6 |  | 复位值检查 | EGC寄存器特殊复位值0x0000_0001验证(HPIE_C0默认=1) | ermu_reg_test | 验证EGC寄存器Power-On Reset后为0x0000_0001而非0x0，即HPIE_C0位默认=1使HPI默认路由到Core0 | 1) Power-On Reset后立即读EGC寄存器; 2) 检查bit0(HPIE_C0)=1; 3) 检查其余位=0; 4) 验证HPI中断确实默认使能到Core0 | EGC=0x0000_0001, HPIE_C0=1; 其余位=0; HPI中断默认路由到Core0生效 | 待验证 | 审查新增 — F3致命错误修正，C059 TS定义EGC复位值=0x1
7 |  | CFGLOCK/PERLOCK机制 | CFGLOCK解锁验证(KEY=0xBC) | ermu_reg_test | 确认写入0xBC到KEY字段后CFG_LOCK=0 | 写CFGLOCK.KEY=0xBC，读CFGLOCK验证CFG_LOCK=0 | CFG_LOCK=0，受保护寄存器可正常写入 | 待验证 | 已在reg_test中实现
8 |  | CFGLOCK/PERLOCK机制 | CFGLOCK重锁验证(KEY≠0xBC) | ermu_cfglock_test | 确认写入非0xBC值到KEY字段使CFG_LOCK重新=1 | 先解锁→写KEY=任意非0xBC值→读CFGLOCK | CFG_LOCK=1，后续受保护寄存器写操作再次被忽略 | 待验证 | 待实现
9 |  | CFGLOCK/PERLOCK机制 | PERLOCK永久锁定验证(KEY=0xFF) | ermu_cfglock_test | 确认写入0xFF永久锁定后所有写操作被忽略 | 先解锁CFGLOCK→写PERLOCK.KEY=0xFF→读PERLOCK→尝试写任意受保护寄存器→尝试写CFGLOCK解锁 | PER_LOCK=1；所有受保护寄存器写操作被忽略；CFGLOCK无法再解锁；仅上电复位可恢复 | 待验证 | 待实现
10 |  | CFGLOCK/PERLOCK机制 | EOyC.CLR和WTzC.STP不受CFGLOCK保护 | ermu_cfglock_test | 确认这两个WO位在CFGLOCK锁定状态下仍可写入 | CFGLOCK锁定状态下，写EOyC.CLR和WTzC.STP，验证操作有效 | CLR和STP操作正常执行，不受CFGLOCK影响 | 待验证 | 待实现
11 |  | CFGLOCK/PERLOCK机制 | PERLOCK优先级高于CFGLOCK | ermu_cfglock_test | 确认PERLOCK=1时即使CFG_LOCK=0也无法写入 | 解锁CFGLOCK→设置PERLOCK→尝试写受保护寄存器 | 所有受保护寄存器写操作被忽略，PERLOCK具有最高优先级 | 待验证 | 待实现
12 |  | 复位值检查 | 全寄存器复位值验证 | ermu_reg_test | 确认所有寄存器上电复位值符合设计规格 | 复位释放后读取所有寄存器，逐一比对期望复位值 | EOyS=0x1(EOS=1), CFGLOCK=0x1, EGC=0x0000_0001(HPIE_C0=1), 其余寄存器=0x0 | 待验证 | 已实现。需升级: reg model扩展288源; EGC复位值=0x0000_0001; PSSRS扩展为10bit[25:16]。
13 |  | 复位值检查 | ERMU0_ERC1(原EC1EG)额外复位值验证 | ermu_reg_test | 确认EC1EG复位值为0x0006_6666(WDT默认APP_RST) | 若DUT支持，读EC1EG验证复位值 | EC1EG=0x0006_6666 (若DUT实现) | 待验证 | DUT可能不支持此特性
14 |  | RW/RO/WO属性 | RW寄存器读写验证 | ermu_reg_test | 确认RW寄存器写后读回正确 | 写特定pattern→读回，验证数据一致(考虑保留位掩码) | 写入值与读回值一致(保留位除外) | 待验证 | 已实现
15 |  | RW/RO/WO属性 | RO寄存器写忽略验证 | ermu_reg_test | 确认ESS等RO寄存器无法写入 | 写全1到ESS寄存器→读回验证 | ESS值不变 | 待验证 | 已实现
16 |  | RW/RO/WO属性 | WO寄存器读返回0验证 | ermu_reg_test | 确认PET/ESSC等WO寄存器读回0 | 写PET寄存器→读回验证 | 读回值为0 | 待验证 | 已实现
17 |  | RW/RO/WO属性 | ERCp保留位读回0验证 | ermu_reg_test | 确认每源3bit配置中的保留位(第4bit)读回0 | 写ERCp=全1→读回验证 | 高位保留位=0，实际读回0x77777777 | 待验证 | 已实现
18 |  | 仅字写访问 | 非字写访问行为验证 | ermu_reg_test | 确认仅32bit字写被接受，字节/半字写可能被忽略或报错 | 尝试通过字节使能(pstrb≠4'b1111)写寄存器→读回 | 非字写操作被忽略或产生pslverr | 待验证 | APB driver已强制pstrb=4'b1111
19 |  | 写保护机制 | CTE=1时写CTCMP被忽略 | ermu_timer_test | 确认清除定时器使能期间无法修改比较值 | 先设CTE=1→写CTCMP新值→读回CTCMP | CTCMP保持原值不变 | 待验证 | 待验证
20 |  | 写保护机制 | TTE=1时写TTCMP被忽略 | ermu_timer_test | 确认翻转定时器使能期间无法修改比较值 | 先设TTE=1→写TTCMP新值→读回TTCMP | TTCMP保持原值不变 | 待验证 | 待验证
21 |  | 写保护机制 | WTE=1时写WTzCMP被忽略 | ermu_timer_test | 确认等待定时器使能期间无法修改比较值 | 先设WTE=1→写WTzCMP新值→读回WTzCMP | WTzCMP保持原值不变 | 待验证 | 待验证
22 |  | 写保护机制 | WTzCMP=1写入禁止 | ermu_timer_test | 确认禁止将等待定时器比较值设为1 | 写WTzCMP=1→读回WTzCMP | WTzCMP≠1，写入被硬件阻止 | 待验证 | 待验证
23 |  | 写保护机制 | CTS=1期间写CLR被忽略 | ermu_timer_test | 确认清除定时器计数期间无法软件清除EOS | 触发错误使CTS=1→写CLR→读EOS | EOS保持1，CLR操作被忽略 | 待验证 | 待验证
24 | 错误源管理 | 错误源检测与状态记录 | 单错误源注入→ESS位设置 | ermu_error_src_test | 确认外部err_src_id信号上升沿使对应ESS位置1 | 使能某错误源→通过input agent注入脉冲→读ESSj验证对应位 | 对应ESSj.ESSk=1，其余位=0 | 待验证 | 已实现26个代表源测试
25 |  | EC1EG默认值 | ECpEG(ERCp)36组全部复位值遍历验证 | ermu_reg_test | 遍历DUT全部36组ERC寄存器(EC0EG~EC35EG)验证复位值均为默认值0x0(ERMU_NA)，确认288个错误源初始全部为无响应 | 1) Power-On Reset后遍历读取ERC0~ERC35(地址偏移0x400+0x4*p, p=0~35); 2) 验证每个ERC复位值=0x0; 3) 检查reserved位域=0; 4) 扩展到288源: ECpEG[7:0]每8bit一组对应8个源 | 36组ERC全部=0x0，288个错误源默认均为ERMU_NA(无响应); reserved位均为0 | 待验证 | 审查新增 — I3 ECpEG完整性遍历(288源规模扩展)
26 |  | 寄存器读写 | ERC寄存器reserved bit写入验证 | ermu_error_rsp_test | 验证ERC寄存器中reserved位(未使用的bit位)写入1后读回为0，写入不影响有效位域 | 1) 对ECpEG中reserved位写1; 2) 读回验证reserved位=0; 3) 同时写有效位域(配置ERC编码)，验证有效位域不受reserved位写入影响; 4) 遍历多组ERC | ERC reserved位写1读回=0; 有效位域配置正常读写，不受reserved位写入干扰 | 待验证 | 审查新增 — I3 ECpEG reserved bit隔离性验证
27 |  | 寄存器读写 | ERC寄存器邻位干扰测试 | ermu_error_rsp_test | 验证写ERC寄存器某8bit组(对应8个错误源)时，相邻组不受干扰，保证288源间响应配置的隔离性 | 1) 配置ECpEG的Byte0(源[7:0])为某ERC编码; 2) 读回Byte1/Byte2/Byte3验证不变; 3) 同样验证其他Byte组的邻位隔离; 4) 随机化测试覆盖所有36组ERC | 各8bit组独立配置互不干扰; ERC配置具有良好的位隔离性 | 待验证 | 审查新增 — I3 ECpEG邻位干扰测试
28 |  | 错误源检测与状态记录 | 错误源最小脉冲宽度(1 clk_hrc)验证 | ermu_error_src_test | 验证宽度仅1个clk_hrc周期的错误源脉冲能否被ERMU正确捕获并记录EOS | 1) 注入宽度=1 clk_hrc的错误源脉冲; 2) 读ESS验证EOS=1; 3) 验证ERC配置的响应是否触发; 4) 对比宽度=2/3/多clk_hrc脉冲的行为 | 1 clk_hrc宽度的错误脉冲被可靠捕获，EOS=1且配置的响应正确触发; 不丢失窄脉冲事件 | 待验证 | 审查新增 — 错误源最小脉冲宽度边界验证
29 |  | 保留错误源 | 保留/无效错误源ID注入鲁棒性验证 | ermu_error_src_test | 验证向保留的错误源ID(超出288范围如289-512)注入错误信号时，ERMU不产生异常行为、不死锁、不错误触发任何响应 | 1) 遍历注入错误源ID 289~511(超出ERNUM=288范围); 2) 监控所有ESS/中断/复位/EOUT输出; 3) 检查内部状态机无异常; 4) 再注入有效ID验证功能仍正常 | 无效错误源ID注入后ERMU忽略且无任何异常行为; 所有输出/中断/复位无错误触发; 之后有效源注入功能正常 | 待验证 | 审查新增 — 无效错误源ID鲁棒性验证
30 |  | 错误源检测与状态记录 | 边界错误源验证(ID=0, ID=283) | ermu_error_src_test | 确认最小和最大外部错误源ID可正确检测 | 分别注入ID=0和ID=283，验证ESS正确记录 | ESS0[0]=1(ID=0), ESS8[27]=1(ID=283) | 待验证 | 已实现边界测试
31 |  | 错误源检测与状态记录 | 全288源分类抽样验证 | ermu_error_src_test | 确认各模块类别的错误源均能正确检测 | 按类别(WT/SWDT/FLASH/SRAM/CACHE/CAN/DMPU/DMA/CPU等)每类至少1个源注入 | 所有注入源对应ESS位正确置位 | 待验证 | 已实现
32 |  | 错误源检测与状态记录 | 内部WT错误源(ID=284~287)状态记录 | ermu_timer_test | 确认wait timer超时产生的内部错误正确记录到ESS | 配置WT→使能→触发超时→读ESS8 | ESS8对应位(WTO timeout=ID 284→bit28)=1 | 待验证 | 待验证
33 |  | 错误源状态清除(ESSC) | ESSC写1清除对应ESS位 | ermu_error_src_test | 确认ESSC写1可清除对应ESS状态位 | 注入错误→ESS=1→写ESSC对应位=1→读ESS | 对应ESS位被清除为0 | 待验证 | 已实现
34 |  | 错误源状态清除(ESSC) | ESSC写0不影响ESS位 | ermu_error_src_test | 确认ESSC写0不会清除ESS状态位 | 注入错误→ESS=1→写ESSC对应位=0→读ESS | ESS位保持1不变 | 待验证 | 待实现
35 |  | 错误源状态清除(ESSC) | 全组清除验证(写全1) | ermu_error_src_test | 确认写全1到ESSC可一次性清除整组32个ESS位 | 注入多个错误源→写ESSC=0xFFFFFFFF→读ESS | 整组ESS全部清零 | 待验证 | 待实现
36 |  | 伪错误触发(PET) | PET写1触发伪错误 | ermu_pseudo_err_test | 确认通过PET寄存器可模拟错误源触发 | 不操作外部err_src_id，直接写PET对应位=1→读ESS | 对应ESS位置1，行为与真实错误一致 | 待验证 | 待实现
37 |  | 伪错误触发(PET) | PET全288源伪触发验证 | ermu_pseudo_err_test | 确认所有288源均可通过PET触发 | 遍历所有PET寄存器组，逐一触发→读ESS验证 | 所有源对应ESS位正确置位 | 待验证 | 待实现
38 |  | 伪错误触发(PET) | PET写0不触发错误 | ermu_pseudo_err_test | 确认PET写0不会产生伪错误 | 写PET=0→读ESS | ESS保持全0 | 待验证 | 待实现
39 |  | 错误源边沿触发行为 | 错误源持续保持时ESS行为 | ermu_error_src_test | 确认错误源信号持续为高时ESS保持=1 | 驱动err_src_id保持高→读ESS→过一段时间再读ESS | ESS保持1，不清零直到写ESSC | 待验证 | 待实现
40 |  | 错误源边沿触发行为 | 错误源脉冲宽度要求 | ermu_error_src_test | 确认最小脉冲宽度能被检测到 | 注入不同pulse_duration(1/2/5 cycles)→读ESS | ≥1个clk_hrc周期脉冲即可被检测 | 待验证 | 待实现
41 |  | 多错误源并发 | 同组多错误源并发检测 | ermu_concurrent_test | 确认同一ESS组内多个错误源同时触发能被全部记录 | 同时注入同一组内多个错误源→读ESS | 所有注入源的对应ESS位全为1 | 待验证 | 待实现
42 |  | 多错误源并发 | 跨组多错误源并发检测 | ermu_concurrent_test | 确认跨ESS组的多个错误源同时触发能被全部记录 | 同时注入跨组的多个错误源→读所有相关ESS | 各组的对应ESS位均正确置位 | 待验证 | 待实现
43 | 错误响应控制 | ERMU_NA (0x0) | NA响应验证 | ermu_error_rsp_test | 确认配置NA响应时不产生任何中断/复位/输出 | 配置某源ERC=0x0→注入错误→检查HPI/LPI/复位请求/EOUT | 无任何中断、复位请求或错误输出变化 | 待验证 | 待实现
44 |  | 全8种编码遍历 | 288源规模扩展：全ERC编码遍历覆盖验证(基于36组ECpEG) | ermu_error_rsp_test | 验证所有288个错误源的8种ERC编码响应均正确，覆盖36组ECpEG的全部有效位域 | 1) 对每组ECpEG遍历8种ERC编码(NA/LPI0/LPI1/LPI2/HPI/APP_RST/SYS_RST/RSV); 2) 按8源一组批量验证(ECpEG每Byte 8bit对应8源); 3) 验证对应中断/复位/EOUT输出的正确响应 | 288个源中每个的8种ERC编码均产生正确的响应行为; 无遗漏或误响应 | 待验证 | 审查新增 — 扩展到288源规模的全编码遍历
45 |  | ERMU_LPI0 (0x2) | LPI0中断产生验证 | ermu_error_rsp_test | 确认配置LPI0时错误产生对应低优先级中断 | 配置ERC=0x2→注入错误→监测lpi_irq_o[0] | lpi_irq_o[0]=1 | 待验证 | 待实现
46 |  | ERMU_LPI1 (0x3) | LPI1中断产生验证 | ermu_error_rsp_test | 确认配置LPI1时错误产生对应低优先级中断 | 配置ERC=0x3→注入错误→监测lpi_irq_o[1] | lpi_irq_o[1]=1 | 待验证 | 待实现
47 |  | ERMU_LPI2 (0x4) | LPI2中断产生验证 | ermu_error_rsp_test | 确认配置LPI2时错误产生对应低优先级中断 | 配置ERC=0x4→注入错误→监测lpi_irq_o[2] | lpi_irq_o[2]=1 | 待验证 | 待实现
48 |  | ERMU_HPI (0x5) | HPI中断产生验证 | ermu_hpi_test | 确认配置HPI响应且HPIE使能时产生NMI | 配置ERC=0x5→设EGC.HPIE=01→注入错误→监测hpi_irq_o | hpi_irq_o对应位=1 | 待验证 | 待实现
49 |  | ERMU_HPI (0x5) | HPIE=00时HPI不产生 | ermu_hpi_test | 确认HPIE禁用时即使ERC配HPI也不产生中断 | 设EGC.HPIE=00→配置ERC=0x5→注入错误→监测hpi_irq_o | hpi_irq_o=0 | 待验证 | 待实现
50 |  | ERMU_HPI (0x5) | HPI双核路由(HPIE_C0+C1) | ermu_hpi_test | 确认HPI可同时路由到两个核心 | 配置EGC.HPIE=11(HPI0/HPI1使能，HPI2不可用——DUT N_NUM=2)。设置ERC=0x5。注入错误。观测hpi_irq_o | hpi_irq_o[1:0]=11(两核均收到NMI); hpi_irq_o[2]=0(HPI2不可用, N_NUM=2) | 待验证 | 待实现
51 |  | ERMU_APP_RST (0x6) | 应用复位请求验证 | ermu_error_rsp_test | 确认配置APP_RST时产生应用复位请求 | 配置ERC=0x6→注入错误→监测arst_req_o | arst_req_o=1 | 待验证 | 待实现
52 |  | ERMU_SYS_RST (0x7) | 系统复位请求验证 | ermu_error_rsp_test | 确认配置SYS_RST时产生系统复位请求 | 配置ERC=0x7→注入错误→监测srst_req_o | srst_req_o=1 | 待验证 | 待实现
53 |  | ERMU_RSV (0x1) | 保留编码无响应验证 | ermu_error_rsp_test | 确认配置RSV时不产生任何意外响应 | 配置ERC=0x1→注入错误→监测所有输出 | 无任何中断/复位/输出变化 | 待验证 | 待实现
54 |  | 全8种编码遍历 | ExRC编码遍历验证 | ermu_error_rsp_test | 确认所有8种ERC编码行为符合预期 | 遍历0x0~0x7写入同一源ERC→注入错误→验证响应 | 每种编码的响应行为符合规格 | 待验证 | 待实现
55 |  | EC1EG默认值 | WDT错误源默认APP_RST验证 | ermu_error_rsp_test | 确认WDT相关错误源上电默认响应为APP_RST | 不配置ERC→直接注入WDT错误→监测arst_req_o | arst_req_o=1 (需DUT支持ERC1/EC1EG=0x0006_6666) | 待验证 | DUT可能不支持
56 | 错误输出通道 | EOS控制 | 软件SET置位EOS | ermu_timer_test | 确认写EOyC.SET=1可使EOS=1 | 写EOyC.SET=1→延时→读EOyS | EOyS.EOS=1 | 待验证 | 已实现
57 |  | 输出电平 | EOUTyM/EOUTyC互补输出SVA断言：永不共高验证 | ermu_output_chan_test | 使用SVA(SystemVerilog Assertion)实时监控验证EOUTyM和EOUTyC在所有运行场景下永不同时为高电平 | 1) 在Scoreboard中嵌入SVA: assert never (eout_ym && eout_yc); 2) 覆盖所有运行场景: 正常输出/定时器翻转/复位/EMS触发/错误注入; 3) 长时间随机测试运行 | SVA断言从不触发违例; EOUTyM和EOUTyC在任何时钟沿都不共高 | 待验证 | 审查新增 — F10安全关键互补输出断言
58 |  | 输出电平 | EOUTyM/EOUTyC互补输出SVA断言：永不共低验证 | ermu_output_chan_test | 使用SVA实时监控验证EOUTyM和EOUTyC在所有运行场景下永不同时为低电平 | 1) 在Scoreboard中嵌入SVA: assert never (!eout_ym && !eout_yc); 2) 覆盖所有运行场景; 3) 注意排除POR Hi-Z期间的合法共低状态 | SVA断言不在正常工作期间触发违例; 除外POR Hi-Z等合法场景外，EOUTyM和EOUTyC永不共低 | 待验证 | 审查新增 — F10安全关键互补输出断言
59 |  | 输出掩码(OM) | OM寄存器288源全覆盖验证(OM0~OM8) | ermu_error_mask_test | 验证9个OM寄存器(OM0~OM8,各32bit)分别控制288个错误源的输出掩码功能，逐bit验证掩码开关行为 | 1) 遍历OM0~OM8每个bit位(共288bit); 2) 对每个bit: 设置OM[i]=1屏蔽、注入对应错误源、验证EOUT不响应; 3) 设置OM[i]=0取消屏蔽、注入同源、验证EOUT正确响应; 4) 验证邻位掩码不干扰 | 288bit掩码每个bit独立工作; 屏蔽时对应源不触发EOUT; 取消屏蔽时正常触发; 邻位无干扰 | 待验证 | 审查新增 — F1 288源规模OM寄存器扩展验证
60 |  | EOS控制 | 软件CLR清除EOS(条件满足时) | ermu_timer_test | 确认当所有unmasked ESS=0且CTS=0时CLR可清除EOS | 确保ESS=0,CTS=0→写CLR=1→读EOyS | EOyS.EOS=0 | 待验证 | 已实现
61 |  | EOS控制 | EOS复位值=1验证 | ermu_reg_test | 确认上电后EOS默认为1 | 上电后直接读EOyS(不写任何寄存器) | EOyS.EOS=1 | 待验证 | 已实现
62 |  | EOS控制 | ESS≠0时CLR不能清除EOS | ermu_output_chan_test | 确认存在未清除错误时CLR操作无效 | 注入错误使ESS≠0→写CLR=1→读EOS | EOS保持=1 | 待验证 | 待实现
63 |  | EOS控制 | EOS_SET→CLR→SET循环测试 | ermu_output_chan_test | 确认EOS可多次SET/CLR循环 | SET→验证EOS=1→清除错误→CLR→验证EOS=0→SET→验证EOS=1 | 每次SET/CLR后EOS状态正确切换 | 待验证 | 待实现
64 |  | 输出电平 | 无错误无Toggle: EOUTyM=H, EOUTyC=L | ermu_output_chan_test | 确认常态下输出电平正确 | EOS=0,TTE=0→监测eoutm_o/eoutc_o | eoutm_o=1, eoutc_o=0 | 待验证 | 待实现
65 |  | 输出电平 | 有错误无Toggle: EOUTyM=L, EOUTyC=H | ermu_output_chan_test | 确认错误状态下输出电平翻转 | 注入错误使ESS≠0,TTE=0→监测eoutm_o/eoutc_o | eoutm_o=0, eoutc_o=1 | 待验证 | 待实现
66 |  | 输出电平 | 无错误有Toggle: 输出翻转 | ermu_timer_test | 确认Toggle模式输出周期性翻转 | EOS=0,TTE=1,TTCMP配置→监测eoutm_o/eoutc_o | 输出按TTCMP周期翻转，且eoutm_o与eoutc_o互补 | 待验证 | 待验证(等timer_test修复)
67 |  | 输出电平 | 有错误有Toggle: 错误优先(输出=L/H) | ermu_output_chan_test | 确认有错误时即使TTE=1也保持错误输出电平 | 先Toggle→注入错误→监测输出 | 输出回到错误状态(eoutm_o=0, eoutc_o=1)，不继续翻转 | 待验证 | 待实现
68 | 定时器功能 | Clear Timer (清除定时器) | CTS=1期间写CLR=1被忽略验证 | ermu_timer_test | 验证Clear Timer处于CTS=1(正在计数)状态时，软件写EOyC.CLR=1被硬件忽略，EOS不会被清除 | 1) 注入错误源使EOS=1、CTS=1; 2) 在CTCNT<CTCMP且CTS=1期间写EOyC.CLR=1; 3) 读EOS验证是否被清除; 4) 等待CTCMP超时CTS=0后再写CLR=1 | CTS=1期间CLR=1被忽略，EOS保持=1; CTS=0后CLR=1有效，EOS被清除为0 | 待验证 | 审查新增 — F2 Clear Timer写保护门控行为修正验证
69 |  | Clear Timer (清除定时器) | CTS=1且CTCNT=1时注入新错误源使CTCNT重载重启验证 | ermu_timer_test | 验证Clear Timer计数刚启动(CTCNT=1)时有新错误源触发，CTCNT重新加载为0并重新开始计数 | 1) 注入错误源A使CTS=1,CTCNT开始计数; 2) 等待CTCNT=1时注入新错误源B; 3) 监控CTCNT是否被重置为0并重新计数; 4) 验证EOS保持=1且CTCMP超时时间从新错误源开始计算 | CTCNT在=1时被新错误源重置为0，重新从0开始计数，EOS保持=1；超时时间相应延长 | 待验证 | 审查新增 — I2 Clear Timer子场景：CTCNT=1时注入新源重启
70 |  | Clear Timer (清除定时器) | CTS=1且CTCNT=中间值时注入新错误源使CTCNT重载重启验证 | ermu_timer_test | 验证Clear Timer计数进行中(CTCNT约为CTCMP/2)时有新错误源触发，CTCNT重新加载为0并重新开始计数 | 1) 注入错误源A使CTS=1; 2) 等待CTCNT≈CTCMP/2时注入新错误源B; 3) 监控CTCNT是否被重置为0并重新计数 | CTCNT被重置为0并重新计数，EOS保持=1；证明任何时刻新错误源都能重启计时器 | 待验证 | 审查新增 — I2 Clear Timer子场景：CTCNT=中间值
71 |  | Clear Timer (清除定时器) | CTS=1且CTCNT=CTCMP-1时注入新错误源使CTCNT重载重启验证 | ermu_timer_test | 验证Clear Timer即将超时(CTCNT=CTCMP-1)时有新错误源触发，CTCNT重新加载为0，避免即将发生的超时事件 | 1) 注入错误源A使CTS=1; 2) 等待CTCNT=CTCMP-1时注入新错误源B; 3) 监控CTCNT是否重置为0; 4) 确认不产生超时事件 | CTCNT立即重置为0重新计数，不产生超时；证明即使即将超时也能被新错误源延长 | 待验证 | 审查新增 — I2 Clear Timer子场景：CTCNT=CTCMP-1边界
72 |  | Clear Timer (清除定时器) | CTS=1期间写CTE=0被忽略验证 | ermu_timer_test | 验证Clear Timer处于CTS=1(正在计数)状态时，软件写EOyC.CTE=0试图禁能定时器被硬件忽略 | 1) 注入错误源使CTS=1; 2) 在CTS=1期间写EOyC.CTE=0; 3) 读回CTE验证值; 4) 观察CTCNT是否继续计数; 5) 等CTS=0后再写CTE=0验证能否禁能 | CTS=1期间CTE=0写被忽略，CTE保持=1，CTCNT继续计数; CTS=0后CTE=0写生效 | 待验证 | 审查新增 — I9 CTS=1时禁能CTE被忽略
73 |  | Toggle Timer (翻转定时器) | TTCMP=0边界值验证 | ermu_timer_test | 验证Toggle Timer预分频比较值TTCMP=0时的边界行为，确认定时器行为符合规格(0值可能表示禁能或最小周期) | 1) 配置TTCMP=0; 2) 注入错误源使toggle timer启动; 3) 观察EOUTyM/EOUTyC翻转频率; 4) 对比TTCMP=1和TTCMP=较大值时的行为差异 | TTCMP=0时toggle timer行为符合规格定义(禁能或最小周期翻转); 无异常行为如死锁或溢出 | 待验证 | 审查新增 — Toggle Timer边界条件
74 |  | Toggle Timer (翻转定时器) | 新错误发生(EOS 0→1)时toggle timer自动停止验证 | ermu_timer_test | 验证toggle timer运行期间，同通道有新错误源触发(EOS从1→0→1或新的0→1)时，toggle timer自动停止翻转 | 1) 配置toggle timer并注入错误源使其运行; 2) 监控EOUTyM/EOUTyC正常翻转; 3) 注入新错误源(同通道); 4) 观察toggle timer是否停止; 5) 验证停止后引脚电平状态 | 新错误发生时toggle timer自动停止翻转，输出引脚进入稳定电平状态; 需软件重新配置后才能重启toggle timer | 待验证 | 审查新增 — Toggle Timer新错误源自动停止行为
75 |  | Toggle Timer (翻转定时器) | EOUTyM/EOUTyC互补翻转连续监控验证 | ermu_timer_test | 验证toggle timer期间EOUTyM和EOUTyC始终互补翻转，即任意时刻一高一低，从不共高或共低 | 1) 启动toggle timer并在长时间运行中(如1000个翻转周期)连续SVA监控; 2) 在每个时钟沿检查EOUTyM xor EOUTyC == 1; 3) 覆盖TTCMP多种配置值 | 整个toggle timer运行期间EOUTyM和EOUTyC始终互补输出，无任何时钟沿出现共高或共低 | 待验证 | 审查新增 — F10 互补输出安全关键断言
76 |  | Wait Timer (等待定时器) | WT自触发死循环防护：LPI触发源+LPI响应组合验证 | ermu_timer_test | 验证Wait Timer配置为LPI触发源+LPI响应的危险组合时，硬件具备死循环防护机制 | 1) 配置WTzSE.LPIn使LPI为WT启动源; 2) 配置WTz的响应为LPI(ERC=ERMU_LPI0/1/2); 3) 注入LPI对应的错误源; 4) 监控系统是否陷入WT反复启动的死循环; 5) 验证WT超时后的行为 | 硬件检测到LPI触发到LPI响应的自触发危险组合，有防护机制(如仅触发一次或超时后强制进入safe state); 不产生死循环 | 待验证 | 审查新增 — I6 WT自触发死循环危险组合枚举
77 |  | Wait Timer (等待定时器) | WT自触发死循环防护：HPI触发源+HPI响应组合验证 | ermu_timer_test | 验证Wait Timer配置为HPI触发源+HPI响应的危险组合时，硬件具备死循环防护机制 | 1) 配置WTzSE.HPIn使HPI为WT启动源; 2) 配置WTz的响应为HPI(ERC=ERMU_HPI); 3) 注入HPI对应的错误源; 4) 监控是否陷入WT反复启动的死循环; 5) 验证WT超时后的行为 | 硬件检测到HPI触发到HPI响应的自触发危险组合，有防护机制; 不产生死循环 | 待验证 | 审查新增 — I6 WT自触发死循环危险组合枚举
78 |  | Wait Timer (等待定时器) | WTzSE同时使能多路HPI启动WTz的综合测试 | ermu_timer_test | 验证WTzSE.HPIn多bit同时使能(如3'b111)时，任意一路HPI中断均可启动对应的Wait Timer | 1) 配置WTzSE.HPIn=3'b111(HPI0/HPI1/HPI2全部使能); 2) 分别触发HPI0、HPI1、HPI2; 3) 每次监控WTz是否正常启动; 4) 同时触发多路HPI验证并发行为 | 各路HPI独立使能有效，任意使能通道的HPI中断均可启动WTz; 多路同时触发时WTz正确响应 | 待验证 | 审查新增 — WTzSE多bit独立配置综合验证
79 |  | Wait Timer (等待定时器) | WTzSE同时使能多路LPI启动WTz的综合测试 | ermu_timer_test | 验证WTzSE.LPIn多bit同时使能(如3'b111)时，任意一路LPI中断均可启动对应的Wait Timer | 1) 配置WTzSE.LPIn=3'b111(LPI0/LPI1/LPI2全部使能); 2) 分别触发LPI0、LPI1、LPI2; 3) 每次监控WTz是否正常启动; 4) 同时触发多路LPI验证并发行为 | 各路LPI独立使能有效，任意使能通道的LPI中断均可启动WTz; 多路同时触发时WTz正确响应 | 待验证 | 审查新增 — WTzSE多bit独立配置综合验证
80 |  | 时钟预分频(CCPS) | CCPS 8bit(PSC[23:16])预分频值全覆盖边界验证 | ermu_prescaler_test | 验证CCPS_BW=8条件下PSC[23:16] 8bit预分频值的全范围正确性，包括0/1/0xFF边界和典型值 | 1) 配置PSC=0(不分频/直通)验证定时器基准频率; 2) 配置PSC=1验证2分频; 3) 配置PSC=0xFF验证256分频; 4) 配置PSC=0x80验证128分频; 5) 用参考时钟测量实际分频比 | PSC=0~255分频比=(PSC+1)，分频精度满足规格; PSC[31:24]reserved位写1不影响分频值 | 待验证 | 审查新增 — F7 CCPS 8bit位宽修正后边界验证
81 |  | 错误输出掩码(OM) | 单源掩码验证 | ermu_error_mask_test | 确认OMk=1时对应源不触发错误输出 | 配OMk=1(掩码某源)→注入该源错误→读EOyS | EOyS.EOS不因该源变化(被掩码) | 待验证 | 待实现
82 |  | 错误输出掩码(OM) | OMk=0不掩码验证 | ermu_error_mask_test | 确认OMk=0时对应源正常触发错误输出 | 配OMk=0→注入错误→读EOyS | EOyS.EOS正确反映错误状态 | 待验证 | 待实现
83 |  | 错误输出掩码(OM) | 全掩码(OM=全1)验证 | ermu_error_mask_test | 确认所有源被掩码时任何错误不影响EOS | 配OM0/OM1=全1→注入多个错误→读EOyS | EOS=0(所有错误被掩码) | 待验证 | 待实现
84 |  | 错误输出掩码(OM) | OM受CFGLOCK/PERLOCK保护 | ermu_error_mask_test | 确认掩码寄存器受配置保护 | CFGLOCK锁定→尝试写OM→读回 | OM值不变 | 待验证 | 待实现
85 |  | 4通道独立操作 | 各通道独立EOS控制 | ermu_output_chan_test | 确认4个通道的EOS相互独立 | 通道0 SET→通道1 CLR→通道2 SET→通道3 CLR→读所有EOyS | 各通道EOS按各自操作正确反映，互不干扰 | 待验证 | 待实现
86 |  | 4通道独立操作 | 各通道独立OM掩码 | ermu_output_chan_test | 确认各通道掩码独立配置 | 通道0掩码源0→通道1不掩码源0→注入源0→读各通道EOyS | 通道0: EOS=0(掩码), 通道1: EOS=1(未掩码) | 待验证 | 待实现
87 |  | 4通道独立操作 | 各通道独立定时器 | ermu_output_chan_test | 确认各通道clear/toggle timer独立运行 | 通道0 CTCMP=100→通道1 CTCMP=200→同时SET→读各自CTCNT | 两通道独立计数，互不影响 | 待验证 | 待实现
88 |  | 多通道并行 | 4通道同时错误输出 | ermu_concurrent_test | 确认4通道可同时处理不同错误 | 4通道配置不同响应→同时注入4个错误→监测4路输出 | 4路输出均正确反映各自配置的响应 | 待验证 | 待实现
89 | 定时器功能 | Clear Timer (清除定时器) | 基本功能: CTCMP=100，超时后CTS清零，禁止写CLR; 待CTS=0后软件写CLR清除EOS | ermu_timer_test | 确认clear timer到达阈值后自动清零EOS并停止 | SET EOS(使EOS=1)，CTE=1, CTCMP=100，等待>100个计数周期。读EOyS(验证CTS=0, EOS仍=1)。写CLR=1清除EOS。再读EOyS(验证EOS=0) | EOyS.CTS=0(计时器停，写保护解除), EOS=1(未被自动清除); 写CLR=1后EOyS.EOS=0(软件清除成功) | 待验证 | 已实现基本测试
90 |  | Clear Timer (清除定时器) | 新错误源重启计数器 | ermu_timer_test | 确认计数过程中新错误出现时计数器从1重新开始 | 启动clear timer→计数中途注入第二个错误→读CTCNT | CTCNT从1重新计数(验证CNT变小) | 待验证 | 待实现
91 |  | Clear Timer (清除定时器) | CTS=1期间CLR被忽略 | ermu_timer_test | 确认计数期间不能软件清除EOS | SET+CTE→等CTS=1→写CLR→读EOS | EOS保持=1，CLR操作被忽略 | 待验证 | 待实现
92 |  | Clear Timer (清除定时器) | 写0到CTE(CTS=0时)停止定时器 | ermu_timer_test | 确认CTE=0且CTS=0时正常停止 | CTE=1→等CTS=0→写CTE=0→验证定时器停止 | CTS保持=0，定时器不再计数 | 待验证 | 已实现。需补充子场景: CTS=1(计数运行中)时写CTE=0应被忽略——CTS高期间禁止禁能Clear Timer。当前仅测试了CTS=0时写CTE=0的情况。
93 |  | Toggle Timer (翻转定时器) | 基本功能: EOS=0时计数到TTCMP翻转输出 | ermu_timer_test | 确认Toggle timer在EOS=0且TTE=1时正常计数 | SET→配TTCMP=50,TTE=1→CLR(EOS→0,开始计数)→等→读TTCNT | TTCNT>0(正在计数) | 待验证 | 已修复(待验证)
94 |  | Toggle Timer (翻转定时器) | 使能序列: 配TTCMP→CLR→等EOS=0→TTE=1 | ermu_timer_test | 确认必须按正确序列才能使能Toggle timer | 按手册序列执行→验证TTCNT>0 | Toggle timer正常计数 | 待验证 | 已修复流程
95 |  | Toggle Timer (翻转定时器) | 禁止序列: SET→等EOS=1→TTE=0 | ermu_timer_test | 确认禁止序列正确停止Toggle timer | Toggle运行中(EOUT引脚翻转)。写SET=1强制EOS=1(进入错误状态)，写TTE=0停止翻转。读TTCNT和EOyS | TTCNT停止变化，EOS=1 | 待验证 | 待实现
96 |  | Toggle Timer (翻转定时器) | 输出互补翻转验证 | ermu_timer_test | 确认EOUTyM和EOUTyC互补翻转 | 使能Toggle→监测eoutm_o/eoutc_o→比较两信号 | eoutm_o与eoutc_o始终互补 | 待验证 | 已实现。注意: Toggle Timer翻转的是EOUT引脚(eoutm_o/eoutc_o)，而非EOS状态位。EOS仅在错误事件(SET/错误源)时变化。
97 |  | Wait Timer (等待定时器) | LPI触发启动等待定时器 | ermu_timer_test | 确认LPI中断可启动wait timer | 配置WTE=1, LPIn[2:0]=001(LPI0使能), CMP=200。注入LPI0对应错误。等待超时后读WTzS和ESS。再分别配置LPIn[2:0]=010(LPI1)、100(LPI2)复测 | 仅使能通道对应的中断可触发WT; WTSx=1(已触发), 超时后ESS对应位=1; 未使能的LPI通道不触发 | 待验证 | 已实现基本测试(待验证)
98 |  | Wait Timer (等待定时器) | HPI触发启动等待定时器 | ermu_timer_test | 确认HPI中断可启动wait timer | 配置WTE=1, HPIn[18:16]=001(HPI0使能), CMP=200。注入HPI0对应错误。等待超时后读WTzS和ESS。再分别配置HPIn[18:16]=010(HPI1)复测(HPI2在N_NUM=2时不可用) | 仅使能通道对应的中断可触发WT; WTSx=1(已触发), 超时后ESS对应位=1; 未使能的HPI通道不触发 | 待验证 | 已实现。注意: DUT N_NUM=2，HPIn[18:16]中HPI2(bit18)在当前DUT不可用，仅HPI0(bit16)和HPI1(bit17)有效。
99 | 中断与复位请求 | LPI中断 | 中断解除条件验证：单源触发、清除ESS、验证LPI解除 | ermu_hpi_test | 验证单一错误源触发LPI中断后，通过ESSC清除该源EOS，LPI中断自动解除 | 1) 配置某错误源的ERC=LPI0; 2) 注入该错误源使EOS=1、LPI0中断产生; 3) 通过ESSC写1清除该EOS; 4) 监控LPI0中断信号是否解除 | 清除EOS后LPI0中断立即解除; 中断pending状态清除; 中断处理流程完整 | 待验证 | 审查新增 — I5 中断解除条件验证
100 |  | LPI中断 | 中断解除条件验证：多源共享中断线、清一个LPI仍在、清全部LPI解除 | ermu_hpi_test | 验证多个错误源共享同一LPI中断线时，必须清除所有触发源的EOS后LPI中断才解除 | 1) 配置错误源A和B的ERC均为LPI0; 2) 先后注入源A和源B使EOS_A=1,EOS_B=1; 3) 仅清除源A的EOS(通过ESSC); 4) 验证LPI0中断仍保持; 5) 再清除源B的EOS; 6) 验证LPI0中断解除 | 仅清除部分EOS时LPI0中断保持; 清除所有触发源EOS后LPI0中断解除; 符合或逻辑行为 | 待验证 | 审查新增 — I5 中断解除条件验证
101 |  | HPI路由 | HPI NMI解除行为验证 | ermu_hpi_test | 验证HPI作为NMI(Non-Maskable Interrupt)触发后的解除行为——清除EOS是否能解除HPI，以及NMI是否可被软件屏蔽 | 1) 配置某错误源的ERC=HPI; 2) 注入错误源触发HPI NMI; 3) 尝试通过ESSC清除EOS; 4) 验证HPI NMI是否解除; 5) 测试EGC中HPIE能否屏蔽后续HPI | HPI NMI行为符合规格定义; 清除EOS后HPI解除(若规格允许)或HPI需要额外处理; EGC.HPIE可控制HPI使能 | 待验证 | 审查新增 — HPI NMI解除行为
102 |  | Wait Timer (等待定时器) | 计数期间新中断不重启 | ermu_timer_test | 确认wait timer计数中收到新中断不影响当前计数 | 启动WT→中途注入第二个可启动WT的中断→读WTCNT | WTCNT不归零，继续从当前值递增 | 待验证 | 待实现
103 |  | Wait Timer (等待定时器) | ERMU_WTzE内部错误产生验证 | ermu_timer_test | 确认WT超时产生ERMU_WTzE信号可被ESS记录 | WT超时→读ESS8 | WT0_TO(ID=284)→ESS8[28]=1; WT1_TO(ID=285)→ESS8[29]=1 | 待验证 | 已增加ESS8检查
104 |  | Wait Timer (等待定时器) | 软件STP停止等待定时器 | ermu_timer_test | 确认写WTzC.STP=1可停止等待定时器 | WT计数中→写STP=1→读WTzS | WTS=0，定时器立即停止 | 待验证 | 已实现。注意: WTzC.STP为WO类型(写1有效停止定时器，读回0)，非RW。reg model中需将STP字段设为WO。
105 |  | Wait Timer (等待定时器) | 循环自触发防护验证 | ermu_timer_test | 确认避免因WTzE响应配置与触发源相同导致的死循环 | WT触发=LPI, WTzE响应=HPI→验证不会死循环 | 系统不产生死循环或意外复位 | 待验证 | 待实现
106 |  | 时钟预分频(CCPS) | CCPS_PSE使能与禁止 | ermu_prescaler_test | 确认预分频器使能控制正确 | 设CCPS.PSE=0→配CTCMP=100→测定时器周期→与PSE=1周期对比 | PSE=0时使用MRC直通时钟(8MHz), PSE=1使用分频后时钟 | 待验证 | 待实现
107 |  | 时钟预分频(CCPS) | PSC[7:0]分频精度验证(各档位) | ermu_prescaler_test | 确认分频系数公式fcntclk=fMRC/(PSC+1)正确 | 遍历PSC=0/1/127/255→测定时器实际周期 | 实测周期=125ns×(PSC+1) | 待验证 | 已实现。注意: CCPS中PSC为8bit[23:16](CCPS_BW=8)，高8bit[31:24]为reserved非PSC字段。reg model中PSC需从16bit改为8bit。
108 |  | 时钟预分频(CCPS) | CCPS影响所有3种定时器 | ermu_prescaler_test | 确认CCPS同时影响clear/toggle/wait timer | 设PSC=某值→分别测3种定时器计数频率 | 3种定时器计数频率一致，均受CCPS影响 | 待验证 | 已实现。PSC为8bit[23:16]，验证方法中PSC=0/1/127/255已覆盖8bit范围。确认reg model同步修正为8bit。
109 |  | Debug行为 | 定时器在Debug断点期间不停止 | ermu_timer_test | 确认Core halt时定时器继续计数 | 启动定时器→(模拟core halt)→等→读计数器 | 定时器继续计数(仿真环境可能无法完全模拟，但需记录) | 待验证 | 仿真环境受限
110 | 中断与复位请求 | HPI路由 | HPI单核路由验证(C0/C1独立) | ermu_hpi_test | 确认HPI可独立路由到Core0或Core1 | HPIE_C0=1,HPIE_C1=0→HPI响应错误→读hpi_irq_o; 再交换 | hpi_irq_o[0]=1,hpi_irq_o[1]=0; 反之亦然 | 待验证 | 待实现
111 |  | HPI路由 | HPI双核并发路由验证 | ermu_hpi_test | 确认HPI可同时路由到双核 | HPIE=11→HPI响应错误→读hpi_irq_o | hpi_irq_o[1:0]=11 | 待验证 | 待实现
112 |  | HPI路由 | HPI作为NMI直接送达处理器 | ermu_hpi_test | 确认HPI不经过INTC，直接作为NMI | 触发HPI→监测hpi_irq_o时序 | hpi_irq_o无需INTC使能即产生 | 待验证 | 待实现
113 |  | LPI中断 | LPI三路独立中断验证 | ermu_error_rsp_test | 确认LPI0/1/2三路独立产生 | 分别配置ERC=LPI0/LPI1/LPI2→注入错误→监测lpi_irq_o | lpi_irq_o[0/1/2]各自独立触发 | 待验证 | 待实现
114 |  | LPI中断 | LPI需INTC使能才有效 | ermu_error_rsp_test | 确认LPI需要INTC配合才能使系统级中断生效 | 配LPI→注入错误→监测lpi_irq_o | lpi_irq_o=1(ERMU级可观测) | 待验证 | 待实现
115 |  | 复位请求 | 应用复位请求(arst_req_o)产生 | ermu_error_rsp_test | 确认APP_RST错误响应产生应用复位请求 | 配ERC=0x6→注入错误→监测arst_req_o | arst_req_o=1 | 待验证 | 待实现
116 | 紧急停止(EMS) | 同步模式(EMSMOD=0) | EMS同步到异步模式动态切换行为验证 | ermu_stress_test | 验证EMS正在同步模式(EMSMOD=0)运行且有EMS事件处理中时，动态切换EMSMOD=1(异步模式)，系统行为正确无异常 | 1) 配置EMSMOD=0(同步模式)并使能EMS; 2) 注入EMS事件使EMS处理进行中; 3) 在处理过程中动态写EMSMOD=1; 4) 监控EMS状态转换是否平滑; 5) 验证切换后EMS事件处理行为 | EMS同步到异步动态切换平滑，无毛刺/中断丢失/状态死锁; 切换后按异步模式规格正确响应 | 待验证 | 审查新增 — EMS模式动态切换
117 |  | 异步模式(EMSMOD=1) | EMS异步到同步模式动态切换行为验证 | ermu_stress_test | 验证EMS正在异步模式(EMSMOD=1)运行且有EMS事件处理中时，动态切换EMSMOD=0(同步模式)，系统行为正确无异常 | 1) 配置EMSMOD=1(异步模式)并使能EMS; 2) 注入EMS事件使EMS处理进行中; 3) 在处理过程中动态写EMSMOD=0; 4) 监控EMS状态转换是否平滑; 5) 验证切换后EMS事件处理行为 | EMS异步到同步动态切换平滑，无毛刺/中断丢失/状态死锁; 切换后按同步模式规格正确响应 | 待验证 | 审查新增 — EMS模式动态切换
118 |  | 端口选择 | EMSEL端口选择动态切换验证 | ermu_stress_test | 验证EMSEL端口选择配置在当前EMS事件处理过程中动态改变时，系统行为正确(当前事件不受影响，后续使用新端口选择) | 1) 配置EMSEL选择端口A，注入EMS事件处理中; 2) 动态写EMSEL切换到端口B; 3) 验证当前事件不受影响(仍按端口A处理); 4) 注入新EMS事件验证按端口B响应 | EMSEL动态切换不影响正在处理的EMS事件; 新事件按切换后的端口选择正确响应 | 待验证 | 审查新增 — EMSEL端口动态切换
119 |  | 使能控制 | EMS端口毛刺滤波验证(1-2 clk_hrc窄脉冲) | ermu_stress_test | 验证EMS输入端口的毛刺滤波功能——宽度1-2个clk_hrc的窄脉冲被滤除，不触发EMS事件 | 1) 使能EMS异步或同步模式; 2) 注入宽度=1 clk_hrc的EMS端口脉冲; 3) 验证是否触发EMS事件; 4) 注入宽度=2 clk_hrc; 5) 注入宽度>=3 clk_hrc的稳定脉冲验证能正常触发 | 宽度1-2 clk_hrc的窄脉冲被滤波不触发EMS; 宽度>=最小有效宽度的脉冲正常触发EMS; 滤波器行为与规格一致 | 待验证 | 审查新增 — EMS端口毛刺滤波
120 |  | 复位请求 | 系统复位请求(srst_req_o)产生 | ermu_error_rsp_test | 确认SYS_RST错误响应产生系统复位请求 | 配ERC=0x7→注入错误→监测srst_req_o | srst_req_o=1 | 待验证 | 待实现
121 |  | 复位请求 | 复位请求脉冲宽度验证 | ermu_error_rsp_test | 确认复位请求信号保持足够宽度 | 触发复位请求→测量srst_req_o/arst_req_o脉宽 | 复位请求信号宽度≥1个pclk周期 | 待验证 | 待实现
122 | 紧急停止(EMS) | 同步模式(EMSMOD=0) | 上升沿触发→EMSS=1→软件清除 | ermu_pssr_test | 确认同步模式上升沿触发后EMSS=1，可通过EMSCLR清除 | 配EMSEN=1,EMSMOD=0,EMSPOL=0→给EMSP_IN上升沿→读EMSS→写EMSCLR→读EMSS | 上升沿后EMSS=1; EMSCLR后EMSS=0 | 待验证 | 待实现(DUT IMP_EMS=1支持)
123 |  | 同步模式(EMSMOD=0) | 下降沿触发→EMSS=1→软件清除 | ermu_pssr_test | 确认同步模式下降沿触发 | 配EMSEN=1,EMSMOD=0,EMSPOL=1→给EMSP_IN下降沿→读EMSS | 下降沿后EMSS=1 | 待验证 | 待实现
124 |  | 同步模式(EMSMOD=0) | EMSSET软件触发 | ermu_pssr_test | 确认写EMSSET=1可在无端口过渡时软件触发EMS | 不操作EMSP_IN，直接写EMSSET=1→读EMSS | EMSS=1(软件触发成功) | 待验证 | 待实现
125 |  | 异步模式(EMSMOD=1) | 高电平激活、低电平释放 | ermu_pssr_test | 确认异步模式电平触发，不可软件清除 | 配EMSEN=1,EMSMOD=1,EMSPOL=0→拉高EMSP_IN→读EMSS→写EMSCLR→读EMSS→拉低EMSP_IN→读EMSS | 高电平:EMSS=1,EMSCLR无效; 低电平:EMSS自动=0 | 待验证 | 待实现
126 | 复位行为 | 全寄存器x复位类型矩阵验证 | 关键寄存器x复位类型矩阵验证(覆盖POR/SYS/APP/Standby/DFT/WDT) | ermu_reset_test | 建立完整的寄存器x复位类型矩阵，自动化遍历验证每个寄存器在各种复位类型下的复位值是否符合规格 | 1) 建立寄存器-复位类型矩阵(至少覆盖CFGLOCK/EGC/EOyC/WTzC/WTzSE/CCPS/EMSC/EMSS/ERCp/ESSj/PETj/OMj/ESSCj/PERLOCK); 2) 每种复位后自动读取并比对期望值; 3) 特别关注不同复位类型的差异化复位值 | 所有寄存器在各种复位类型下的复位值完全符合C059 TS规格定义; 矩阵覆盖率100% | 待验证 | 审查新增 — I1 寄存器级复位矩阵验证
127 |  | 上电复位(pvs) | EOUTyM/EOUTyC在Power-On Reset期间及释放后的电平行为验证 | ermu_reset_test | 验证POR期间EOUTyM和EOUTyC为Hi-Z(高阻态)，POR释放后进入默认电平状态 | 1) 施加Power-On Reset; 2) 在POR期间监控EOUTyM/EOUTyC电平(通过pull-up/pull-down外部负载检测Hi-Z); 3) POR释放后监控EOUT引脚电平变化; 4) 验证无毛刺 | POR期间EOUTyM/EOUTyC为Hi-Z; POR释放后进入互补默认电平(如M=0,C=1或M=1,C=0); 无中间电平或毛刺 | 待验证 | 审查新增 — F9 EOUT引脚复位电平行为
128 |  | 系统复位(pss_h2) | EOUTyM/EOUTyC在System Reset期间及释放后的电平行为验证 | ermu_reset_test | 验证System Reset(pss_h2)期间EOUTyM/EOUTyC保持当前电平状态或进入指定安全态，释放后恢复 | 1) 先配置某通道输出有效电平(如M=1,C=0); 2) 施加System Reset; 3) 在复位期间监控EOUT引脚; 4) 复位释放后监控恢复行为 | System Reset期间EOUT引脚行为符合规格(保持/安全态); 释放后按复位值恢复; 无毛刺 | 待验证 | 审查新增 — F9 EOUT引脚复位电平行为
129 |  | 应用复位(h2) | EOUTyM/EOUTyC在Application Reset期间及释放后的电平行为验证 | ermu_reset_test | 验证Application Reset(h2)期间EOUTyM/EOUTyC保持当前电平状态或进入指定安全态，释放后恢复 | 1) 先配置某通道输出有效电平; 2) 施加Application Reset; 3) 在复位期间监控EOUT引脚; 4) 复位释放后监控恢复行为 | Application Reset期间EOUT引脚行为符合规格; 释放后按复位值恢复; 无毛刺 | 待验证 | 审查新增 — F9 EOUT引脚复位电平行为
130 |  | 运行中复位恢复 | 3路复位(POR/SYS/APP)非同时释放顺序组合验证 | ermu_reset_test | 验证当POR、System Reset、Application Reset三路复位信号非同时释放时(存在先后顺序)，ERMU状态机正确恢复 | 1) 同时施加三路复位; 2) 按不同顺序释放(如POR先释放、延迟、SYS释放、延迟、APP释放); 3) 枚举6种释放顺序; 4) 每步读取关键状态寄存器(CFGLOCK/EGC/EOS等)验证恢复正确 | 无论复位释放顺序如何，ERMU最终状态正确; 不会出现中间态锁定或异常行为 | 待验证 | 审查新增 — 复位非同时释放顺序组合验证
131 |  | 运行中复位恢复 | 复位脉冲最小宽度边界验证 | ermu_reset_test | 验证各复位信号的最小脉冲宽度要求，小于最小宽度的复位脉冲不应触发有效复位 | 1) 分别对POR/SYS/APP复位施加不同宽度的窄脉冲(1/2/3/4/5个时钟周期); 2) 施加前后读取关键寄存器验证是否被复位; 3) 找到最小有效复位脉冲宽度 | 找到各复位信号的最小有效脉冲宽度阈值; 小于阈值的窄脉冲不触发复位; 大于等于阈值时可靠触发复位 | 待验证 | 审查新增 — 复位脉冲最小宽度边界验证
132 |  | 异步模式(EMSMOD=1) | 低电平激活、高电平释放 | ermu_pssr_test | 确认异步模式极性反转 | 配EMSEN=1,EMSMOD=1,EMSPOL=1→拉低EMSP_IN→读EMSS→拉高EMSP_IN→读EMSS | 低电平:EMSS=1; 高电平:EMSS自动=0 | 待验证 | 待实现
133 |  | 异步模式(EMSMOD=1) | EMSSET在异步模式无效 | ermu_pssr_test | 确认异步模式软件触发无效 | EMSEN=1,EMSMOD=1→写EMSSET=1→读EMSS | EMSS保持=0(EMSSET在异步模式被忽略) | 待验证 | 待实现
134 |  | 端口选择 | EMSEL切换EMSP端口 | ermu_pssr_test | 确认可选择4个EMS端口之一 | 分别配置EMSEL=00/01/10/11→在对应EMSP_IN操作→读EMSS | 只有被选中的EMSP_IN端口过渡触发EMS | 待验证 | 待实现
135 |  | 极性控制 | EMSPOL控制输入极性 | ermu_pssr_test | 确认EMSPOL可翻转输入端口极性 | EMSPOL=0时上升沿触发; EMSPOL=1时下降沿触发 | 极性选择正确 | 待验证 | 待实现
136 |  | 使能控制 | EMSEN=0时EMS功能禁用 | ermu_pssr_test | 确认EMSEN=0时所有EMS功能关闭 | EMSEN=0→操作EMSP_IN→读EMSS | EMSS保持=0 | 待验证 | 待实现
137 |  | EMS_EVENT输出 | EMS触发时ems_event输出验证 | ermu_pssr_test | 确认EMS触发时ems_event信号有效 | 触发EMS→监测ems_event信号 | ems_event=1(对应错误ID=132) | 待验证 | 待实现
138 | PSSR | 触发源选择 | EOyS.EOS触发PSSR | ermu_pssr_test | 确认EOS=1可触发PSSR(pssr_o=1) | 配置PSSRS[16]=1(EOS0, bit16)，SET EOS。观测pssr_o | pssr_o=1 | 待验证 | 待实现
139 |  | 触发验证 | EGC.PSSRS 10bit位域扩展验证(LPI0-2/HPI/APP_RST/SYS_RST触发PSSR) | ermu_pssr_test | 验证EGC.PSSRS[25:16] 10bit位域中每个bit对应的PSSR触发源(LPI0/1/2, HPI, APP_RST, SYS_RST, EOS0/1/2/3)均能独立正确触发PSSR | 1) 逐一使能PSSRS每个bit; 2) 触发对应的中断/复位/EOS源; 3) 验证PSSR端口输出正确; 4) 验证未使能的PSSR bit对应源不触发PSSR | PSSRS 10bit每个bit独立控制; 使能时正确触发PSSR; 未使能时屏蔽; 符合C059 TS定义 | 待验证 | 审查新增 — F4 PSSRS 10bit扩展验证
140 |  | 触发验证 | PSSR与EMS联动验证(EMS事件触发PSSR) | ermu_pssr_test | 验证EMS事件触发后，通过PSSRS配置可以将EMS事件路由到PSSR输出 | 1) 配置PSSRS使能EMS触发PSSR; 2) 触发EMS事件; 3) 监控PSSR输出; 4) 验证EMS事件和PSSR的时序关系 | EMS事件触发时PSSR正确输出; 延迟和脉宽符合规格; EMS解除后PSSR恢复 | 待验证 | 审查新增 — PSSR与EMS联动验证
141 |  | 触发源选择 | LPI触发PSSR | ermu_pssr_test | 确认LPI可触发PSSR | 配置PSSRS[20]=1(LPI0, bit20)。触发LPI0。观测pssr_o。再分别测试PSSRS[21]=1(LPI1)和PSSRS[22]=1(LPI2) | pssr_o=1 | 待验证 | 待实现
142 |  | 触发源选择 | HPI触发PSSR | ermu_pssr_test | 确认HPI可触发PSSR | 配置PSSRS[23]=1(HPI, bit23)。触发HPI。观测pssr_o | pssr_o=1 | 待验证 | 待实现
143 |  | 触发源选择 | 复位请求触发PSSR | ermu_pssr_test | 确认复位请求可触发PSSR | 配置PSSRS[24]=1(APP_RST, bit24), PSSRS[25]=1(SYS_RST, bit25)。分别触发对应复位请求。观测pssr_o | pssr_o=1 | 待验证 | 待实现
144 |  | 触发源选择 | 多触发源并发PSSR | ermu_pssr_test | 确认多个PSSRS源同时使能时PSSR正常产生 | 配置多个PSSRS[25:16]=1(覆盖EOS/LPI/HPI/复位全部10bit)。同时触发对应源。观测pssr_o | pssr_o=1(多源OR逻辑) | 待验证 | 待实现
145 |  | 禁用验证 | PSSRS=全0时PSSR不产生 | ermu_pssr_test | 确认PSSRS全0时任何条件不触发PSSR | PSSRS[25:16]=全0(10bit全0)。触发任意错误源。观测pssr_o | pssr_o保持=0 | 待验证 | 待实现
146 | 复位行为 | 上电复位(pvs) | 上电复位后全寄存器复位值验证 | ermu_reset_test | 确认rst_pvs_s复位后所有寄存器回到复位值 | 触发rst_pvs_s→释放→读所有寄存器 | 所有寄存器=复位值；CFGLOCK=1, PERLOCK=0, EOS=1 | 待验证 | 待实现
147 |  | 系统复位(pss_h2) | 系统复位后寄存器状态验证 | ermu_reset_test | 确认rst_pss_h2_s复位后状态 | 操作中触发rst_pss_h2_s→释放→读关键寄存器 | 大部分寄存器=复位值, ESS可能不确定(取决于电压检测) | 待验证 | 待实现
148 |  | 应用复位(h2) | 应用复位后状态保持验证 | ermu_reset_test | 确认rst_h2_s复位类型的行为 | 配置部分寄存器→触发rst_h2_s→释放→读寄存器 | 根据复位行为表验证各寄存器受影响程度 | 待验证 | 待实现
149 |  | 操作中复位恢复 | 定时器运行中复位恢复 | ermu_reset_test | 确认定时器计数期间复位能正确恢复 | 启动定时器→触发复位→释放→读相关寄存器 | 定时器停止，相关寄存器=复位值 | 待验证 | 待实现
150 | 压力与并发 | 多源并发 | 最大错误注入速率下的丢事件/吞吐量验证 | ermu_stress_test | 验证在最大错误注入速率(每时钟周期注入不同错误源)下，ERMU的丢事件率和吞吐量是否符合规格要求 | 1) 以每clk_hrc周期注入一个不同错误源的最大速率持续注入; 2) 监控EOS/中断/复位/EOUT的响应率; 3) 统计丢失或未响应的错误事件; 4) 分场景: 纯记录/记录+中断/记录+中断+EOUT | 最大速率下丢事件率在可接受范围(0或极低); EOS/中断/EOUT响应及时; 无内部FIFO溢出或状态异常 | 待验证 | 审查新增 — 最大错误注入速率压力测试
151 |  | 全功能 | status_o输出信号验证 | ermu_func_full_test | 验证ERMU的status_o状态输出信号(如存在)能正确反映ERMU内部工作状态(错误pending/定时器运行/EMS状态等) | 1) 阅读DUT代码确认status_o信号定义和编码; 2) 遍历ERMU各工作状态(Idle/Error/CTS/TTS/WT/EMS/Reset); 3) 每个状态下读取status_o验证编码正确; 4) 状态转换时验证status_o同步更新无延迟 | status_o信号编码准确反映ERMU当前工作状态; 状态转换时同步更新; 无错误编码或stale状态 | 待验证 | 审查新增 — status_o输出信号验证
152 |  | 电源管理 | 跨时钟域计数器密集读取+相位随机化验证 | ermu_stress_test | 验证在APB时钟域与hrc时钟域相位随机变化条件下，密集连续读取计数器寄存器(CTCNT/WTCNT)不会读到亚稳态或中间值 | 1) 随机化APB clk与hrc clk的相位关系; 2) 在定时器运行期间以APB最大速率连续密集读取CTCNT/WTCNT(如背靠背读1000次); 3) 检查读数序列的单调性和连续性; 4) 验证无异常跳变/回退/亚稳态值 | 跨时钟域计数器读取值连续且单调(或正确反映实时值); 无亚稳态采样导致的异常值; 读操作不影响计数器正常运行 | 待验证 | 审查新增 — I4 跨时钟域计数器密集读取
153 |  | 操作中复位恢复 | 错误处理中复位恢复 | ermu_reset_test | 确认错误处理过程中复位能正确恢复 | 注入错误→在响应进行中触发复位→释放→读状态 | 错误状态清除，系统恢复到复位状态 | 待验证 | 待实现
154 | 压力与并发 | 多源并发 | 10+错误源同时触发 | ermu_concurrent_test | 确认大量错误源同时触发时ESS全部正确记录 | 同时注入10+个分布式错误源→读全部ESSj | 所有注入源ESS位=1 | 待验证 | 待实现
155 |  | 多源并发 | 不同响应类型错误源并发 | ermu_concurrent_test | 确认不同响应类型错误并发时各自正确响应 | 同时注入NA/LPI/HPI/APP_RST/SYS_RST各类错误→监测各输出 | 各类型响应信号均正确产生 | 待验证 | 待实现
156 |  | 多通道并发 | 4通道+4定时器并发 | ermu_concurrent_test | 确认4通道各自定时器同时运行时互不干扰 | 4通道各配不同定时器参数→同时启动→读各通道状态 | 各通道独立运行，输出正确 | 待验证 | 待实现
157 |  | 随机化 | 随机错误源ID+随机ERC编码+随机定时器参数 | ermu_stress_test | 确认随机化激励下系统稳定运行 | 大量随机化测试(50+seed)→自动检查ESS/输出/中断 | 无死锁、无意外复位、无状态错乱 | 待验证 | 待实现
158 |  | 随机化 | 288源全遍历随机覆盖 | ermu_stress_test | 确认所有288源在随机测试中被覆盖 | 随机seed组合确保288源均被测试→检查覆盖率 | 每个错误源至少被触发N次 | 待验证 | 待实现
159 |  | 全功能 | 全功能序列化综合测试 | ermu_func_full_test | 确认完整功能流程串联正确 | 按应用手册流程: 读ESS→清EOS→配端口→配OM→配ERC→配定时器→设只读→处理中断/复位 | 完整流程无错误，所有功能串联正确 | 待验证 | 待实现
160 | 特殊场景 | APB协议响应 | 背靠背APB读写验证(无等待周期) | ermu_stress_test | 验证APB总线在背靠背(连续无等待周期)读写操作下，ERMU的寄存器访问正确无误，pready响应及时 | 1) 产生背靠背APB传输序列: 写、读、写、读连续无空闲周期; 2) 操作不同寄存器地址; 3) 验证写后立即读回的数据正确; 4) 监控pready/presply时序是否满足APB协议 | 背靠背传输所有读数据正确; pready始终保持=1(无等待); 无协议违例; 时序满足APB规范 | 待验证 | 审查新增 — 背靠背APB读写压力测试
161 |  | APB协议响应 | APB传输过程中复位插入验证 | ermu_reset_test | 验证APB读写传输进行中(penable=1)时突然插入复位信号，ERMU能正确中止传输并恢复，复位后APB接口状态正常 | 1) 发起APB写传输，在penable=1、pready=0(等待)时插入复位; 2) 发起APB读传输，在penable=1、pready=0时插入复位; 3) 复位释放后重新发起APB访问验证接口恢复; 4) 验证复位前未完成的传输不影响复位后状态 | 传输中复位正确中止当前传输; 复位后APB接口状态机回到IDLE; 后续传输正常; 无总线挂起 | 待验证 | 审查新增 — APB传输中复位插入
162 |  | APB协议响应 | APB写-读hazard验证(连续同地址写后立即读) | ermu_stress_test | 验证对同一地址连续写后立即读(无中间等待)时，读回值为最新写入值，不存在写-读hazard导致读到旧值 | 1) 对同一寄存器地址(如CTCMP)背靠背: 写A、读、写B、读; 2) 验证每次读回值=最近一次写入值; 3) 覆盖不同寄存器类型(RW/RO/WO/RW1C); 4) 特别关注有side-effect的寄存器(如CLR/STP) | 所有测试地址写后立即读均返回正确值; 无写-读hazard; 有side-effect的WO寄存器行为符合规格 | 待验证 | 审查新增 — APB写-读hazard验证
163 |  | Debug行为 | DBG=1时定时器计数器冻结验证(Clear/Toggle/Wait Timer) | ermu_timer_test | 验证Debug模式(DBG=1)下，所有定时器(Clear/Toggle/Wait Timer)的计数器停止计数，DBG=0后从停止值恢复计数 | 1) 启动Clear Timer(CTS=1); 2) 中途设置DBG=1; 3) 等待若干周期后读CTCNT验证值不变; 4) 设置DBG=0验证CTCNT从冻结值恢复计数; 5) 同样验证Toggle Timer和Wait Timer | DBG=1时所有定时器计数器冻结; DBG=0后从冻结值继续计数; 无异常跳变 | 待验证 | 审查新增 — Debug模式定时器冻结行为
164 |  | 全功能 | 长时间运行稳定性 | ermu_stress_test | 确认长时间运行无异常 | 连续运行>100k个pclk周期，持续注入错误+清除→监控状态 | 无内存泄漏、无状态累积错误 | 待验证 | 待实现
165 | 特殊场景 | 双时钟域 | pclk与clk_hrc异步跨域验证 | ermu_concurrent_test | 确认APB访问(pclk域)与定时器计数(clk_hrc域)正确跨域 | 高频APB访问+定时器运行→检查数据一致性 | APB读写正确，定时器计数正确，无亚稳态 | 待验证 | 待实现
166 |  | 双时钟域 | APB读写与定时器计数竞争 | ermu_concurrent_test | 确认APB访问定时器寄存器时不会读取到错误中间值 | 定时器计数中→高频读CTCNT/TTCNT/WTCNT→验证值单调递增 | CNT值始终≥上一次读取值，无回退 | 待验证 | 待实现
167 |  | DFT模式 | DFT=1时功能不可见 | ermu_reg_test | 确认DFT信号=1时功能模式操作被隔离 | scan_mode=1→尝试寄存器访问→验证行为 | DFT模式下功能寄存器行为符合DFT规格(如读回固定值) | 待验证 | 功能验证仅确认DFT=0正常工作
168 |  | APB错误响应 | 未实现地址访问返回pslverr | ermu_reg_test | 确认访问保留/未实现地址时APB返回pslverr | 读/写超出寄存器映射范围的地址→监测pslverr | pslverr=1 | 待验证 | 待实现
169 |  | APB错误响应 | 非字写返回pslverr | ermu_reg_test | 确认非字写访问时APB返回错误 | 尝试pstrb≠4'b1111的写操作→监测pslverr | pslverr=1或写操作被忽略 | 待验证 | 待实现

## 图例
颜色图例
浅橙色行 | 已修正项 (基于审查结果修改了验证方法/期待结果)
浅绿色行 | 新增项 (基于审查结果新补充的验证项)
浅蓝色列 | 功能大项分组标识

## 统计
验证计划统计
功能大项 | 验证项数量
寄存器访问验证 | 6
错误源管理 | 6
错误响应控制 | 2
错误输出通道 | 4
定时器功能 | 14
中断与复位请求 | 4
紧急停止(EMS) | 5
PSSR | 3
复位行为 | 7
压力与并发 | 4
特殊场景 | 5
合计 | 169