## Info
参数 | 值
项目名称(project) | SAFETY_CHIP_X1
芯片总面积(chip_area) | 99999
总体失效率(λ_chip/FIT) | 100
模块数目(M_num) | 3
ASIL等级 | B

## Module
模块(M) | 占比(MD%) | 失效率(λ_M/FIT)
M0_CPU_Core | 0.4 | 40
M1_Memory | 0.35 | 35
M2_Peripheral | 0.25 | 25

## FMEDA
模块(M) | 失效模式(FM) | 失效占比(FMD%) | 诊断覆盖率(DC%) | 潜在故障DC(DC_LF%) | 残余失效(λ_R/FIT) | 潜在失效(λ_L/FIT)
M0_CPU_Core | FM0_ALU_Parity_Error | 0.35 | 0.95 | 0.9 | 0.7 | 1.4
| FM1_Register_Soft_Error | 0.4 | 0.99 | 0.85 | 0.16 | 2.4
| FM2_Control_Unit_SEU | 0.25 | 0.85 | 0.8 | 1.5 | 2
M1_Memory | FM0_SRAM_Multi_Bit_Upset | 0.55 | 0.8 | 0.88 | 3.85 | 2.31
| FM1_ECC_Decoder_Failure | 0.45 | 0.8 | 0.82 | 3.15 | 2.84
M2_Peripheral | FM0_SPI_Timeout_Error | 0.6 | 0.8 | 0.91 | 3 | 1.35
| FM1_GPIO_Stuck_At_Fault | 0.4 | 0.9 | 0.95 | 1 | 0.5

## Result
指标 | 计算结果 | ASIL阈值 | 判定 | 说明
SPFM | 86.64% | ≥90% | FAIL | FAIL (需≥90%)
LFM | 87.20% | ≥60% | PASS | PASS
汇总
λ_R_sum (总残余失效) | 13.36 FIT
λ_L_sum (总潜在失效) | 12.79 FIT
λ_chip | 100.00 FIT
ASIL等级 | B