## Info
参数 | 值
项目名称(project) | SAFETY_CHIP_X1
芯片总面积(chip_area) | 99999
总体失效率(λ_chip/FIT) | 100
模块数目(M_num) | 3

## Module
模块(M) | 占比(MD%) | 失效率(λ_M/FIT)
M0_CPU_Core | 0.4 | 40
M1_Memory | 0.35 | 35
M2_Peripheral | 0.25 | 25

## FMEDA
模块(M) | 失效模式(FM) | 失效占比(FMD%) | 诊断覆盖率(DC%) | 残余失效(λ_R/FIT)
M0_CPU_Core | FM0_ALU_Parity_Error | 0.35 | 0.95 | 0.7
| FM1_Register_Soft_Error | 0.4 | 0.9 | 1.6
| FM2_Control_Unit_SEU | 0.25 | 0.85 | 1.5
M1_Memory | FM0_SRAM_Multi_Bit_Upset | 0.55 | 0.92 | 1.54
| FM1_ECC_Decoder_Failure | 0.45 | 0.88 | 1.89
M2_Peripheral | FM0_SPI_Timeout_Error | 0.6 | 0.8 | 3
| FM1_GPIO_Stuck_At_Fault | 0.4 | 0.75 | 2.5

## Result
指标名称 | 计算结果 | 说明
SPFM | 87.27% | 单点故障覆盖率指标 (Single Point Fault Metric)
λ_chip | 100.00 FIT | 芯片总体失效率
λ_R_sum | 12.73 FIT | 总残余失效率